## Hoja1
COMANDO PARA CORTINAS Y PORTONES
MODELO | MODULOS | DESCRIPCION | [5 empty] | PRESENTACIÓN
|  | TIPO de INTERRUPTOR | VCA | AC-21 | AC-23 |  |  | EN CAJA |  |  | PLACA P/TABLERO |  | SIN CAJA SIN PLACA
[8 empty] | ALUMINIO | PLASTICA
|  |  |  | A | A | KW | HP |  | SUPERIOR | LATERAL | MELAMINA | NYLON
CP16/B | 3 | Comando monofásico sin interruptor de neutro | 220 | 16 | 9 | 2 | 3 |  | x | x |  | x | x
CP25/B | 3 | Comando monofásico sin interruptor de neutro | 220 | 25 | 15 | 3 | 4.5 |  | x | x |  | x | x
CPN16/BCL | 4 | Comando monofásico sin interruptor de neutro | 220 | 16 | 9 | 2 | 3 |  |  | x |  | x | x
CPN25/BCL | 4 | Comando monofásico sin interruptor de neutro | 220 | 25 | 15 | 3 | 4.5 |  |  | x |  | x | x
CP16/T | 3 | Comando trifásico | 380 | 16 | 6 | 4 | 5 |  | x | x |  | x | x
CP25/T | 3 | Comando trifásico | 380 | 25 | 9 | 6 | 8 |  | x | x |  | x | x
REGULADOR DE ASCENSOR
MODELO | MODULOS | DESCRIPCION | [5 empty] | PRESENTACIÓN
|  | VCA | AC-21 |  | AC-23 |  |  | EN CAJA
[8 empty] | ALUMINIO | PLASTICA
|  |  | A |  | A | KW | HP |  | SUPERIOR | LATERAL
L 100 | 3 | 380 | 45 |  | 15 | 10 | 13,5 | x
L 104 | 4 | 380 | 45 |  | 15 | 10 | 13,5 |  |  | x
L 160 | 9 | 380 | 60 |  | 19 | 12.5 | 17 | x |  | x
LLAVES ESPECIALES (VARIAS)
MODELO | MODULOS | DESCRIPCION | PRESENTACIÓN
|  | TIPO de INTERRUPTOR | EN CAJA |  |  | PLACA P/TABLERO |  | SIN CAJA SIN PLACA
|  |  | ALUMINIO | PLASTICA
|  |  |  | SUPERIOR | LATERAL | MELAMINA | NYLON
ESP 3T1 | 2 | para aparejos y puentes grúas | [5 empty] | x
ESP 3T1 A | 2 | para aparejos y puentes grúas | [5 empty] | x
ESP 271 | 3 | para mezcladora pintura | x
ESP 398 | 3 | p/máquinas ind. Pintura | x |  | x
ESP 656 | 1 | para puentes grúa |  |  | x |  |  | x
ESP 656 A | 2 | para puentes grúa |  |  | x |  |  | x
ESP 856 | 3 | para máquinas inn. Maderera |  |  |  | x | x
ESP 856 A | 3 | para máquinas inn. Maderera |  |  |  | x | x
ESP 958 | 6 | p/soldadoras electricas, etc | [5 empty] | x
ESP 959 | 9 | p/soldadoras electricas, etc | [5 empty] | x
ESP 1038 | 9 | para puentes grúa | X |  |  |  |  | x